## 1. HELVEX
UNIVERSIDAD DE QUINTANA ROO |  |  | UNIVERSIDAD DE QUINTANA ROO
ANEXO NO. 1 “LISTADO DE BIENES A COTIZAR”
SUMINISTRO DE REFACCIONES PARA AIRES ACONDICIONADOS, MUEBLES Y ACCESORIOS SANITARIOS, MATERIAL ELÉCTRICO Y PINTURA PARA LA UNIVERSIDAD DE QUINTANA ROO
Partida | Subpartida | Descripción | Especificaciones técnicas | Cantidad | Marca | Modelo | Precio Unitario | Subtotal
1 | 1.1 INODORO PARA FLUXOMETRO | TAZA PARA FLUXÓMETRO CON TRAMPA EXPUESTA, LABIO ELONGADO, TERMINADO EN BLANCO AL ALTO BRILLO, 4.8 L GPD. | CARACTERÍSTICAS TÉCNICAS DEL PRODUCTO TIPO DE PRODUCTO: Taza para fluxómetro con trampa expuesta, labio elongado, terminado en blanco al alto brillo, 4.8 L GPD. Diseño ergonómico de construcción robusta con cerámica de 10mm de espesor, con sistema de descarga tipo vórtice y efecto sifón y espejo de agua óptimo, mueble libre de alabeo (base plana). MATERIAL: Cerámica porcelanizada de alto brillo. Grado de calidad "A", para conexión a fluxómetro. Trampa expuesta esmaltada internamente. DIMENSIONES: ver imagenes ilustrativas. | 50 |  |  | 0 | 0
ACCESORIOS: Tornillos de fijación, taquetes, rondanas y cubre tornillos. PRESIÓN DE TRABAJO: P min: 1,0 (kg/cm²) P min: 6,0 (kg/cm²) GASTO MÁXIMO: 4.8 Litros por descarga (LPD). CONEXIÓN: A la alimentación: Spud Ø 38 mm A la descarga se acopla al Ø de drenaje de 4" con brida sanitaria o cuello de cera. NORMATIVA: NOM-009-CONAGUA-2001 (Grado Ecológico). GARANTÍA: Productos cerámicos libres de defectos en materiales y procesos de fabricación garantizados por 30 años.
| 1.2 FLUXÓMETRO PARA INODORO | FLUXÓMETRO PARA W.C. 4.8L | CARACTERÍSTICAS TÉCNICAS DEL PRODUCTO TIPO DE PRODUCTO: Fluxómetro de manija para inodoro acabado en cromo. Entrada superior para spud de 32 mm ó 38 mm Descarga de 4,8 litros por accionamiento Camisa recortable Conexión izquierda o derecha Niple recto Ø 32 mm x 9" de largo. MATERIAL: Latón, acabado cromo. DIMENSIONES: ver imagenes ilustrativas. | 50 |  |  | 0 | 0
ACCESORIOS: Incluye adaptador para llave de retención. INSTALACIÓN: Conexión de alimentación: tubo Ø 25.4 mm Conexión de descarga: Spud 1 ¼ - 11,5 NPSM ó Spud 1 ½ - 11,5 NPSM. PRESIÓN DE TRABAJO: P min: 1,0 kg/cm² P min: 6,0 kg/cm² GASTO MÁXIMO: 4.8 Litros por descarga (LPD). NORMATIVA: NOM-005-CONAGUA-1996 GARANTÍA: Producto garantizado como libre de defectos en materiales y procesos de fabricación. El producto está garantizado en lo que se refiere a los acabados; por un periodo de 10 años en los acabados cromo y duravex, y por 2 años en acabados diferentes al cromo. Las piezas que sufren de desgaste natural en el producto están garantizadas para uso comercial por un período de 3 años.
| 1.3 MINGITORIO SECO ECOLÓGICO | MINGITORIO SECO ECOLÓGICO OVALADO CON TECNOLOGÍA DRENA Y SELLA (TDS). | CARACTERÍSTICAS TÉCNICAS DEL PRODUCTO TIPO DE PRODUCTO: Mingitorio seco ovalado, atractivo diseño con operación sin contacto, de fácil instalación, rápida y simple sustitución del sistema TDS, no utiliza gel ni tubería de suministro de agua, utiliza Tecnología Drena y Sella (TDS). MATERIALES: Cerámica porcelanizada de alto brillo. Cuerpo del cartucho: polipropileno de alta densidad, base del cartucho de teflón. DIMENSIONES: ver imagenes ilustrativas. | 30 |  |  | 0 | 0
ACCESORIOS: Incluye kit para mingitorio seco Incluye anclas para fijación de ac. inox. y tornillos CONEXIÓN: A la descarga: Ø 38 mm (1.5”). GARANTÍA: Productos cerámicos libres de defectos en materiales y procesos de fabricación garantizados por 30 años. Garantía en los herrajes por defectos de manufactura por un periodo de 5 años. En el dispositivo TDS, se garantiza su uso por un período de 3 años. NORMATIVA: NOM-009-CONAGUA-2001 (Grado Ecológico).
| 1.4 LLAVE PARA LAVABO | LLAVE PARA LAVABO TIPO ECONOMIZADORA CON SEGURO ANTIRROBO | CARACTERÍSTICAS TÉCNICAS DEL PRODUCTO TIPO DE PRODUCTO: Llave economizadora con seguro antirrobo MATERIAL: Cuerpo de latón DIMENSIONES: ver imagenes ilustrativas. | 50 |  |  | 0 | 0
ACCESORIOS: Economizador para autoajuste de flujo, Palanca con recubrimiento antibacterial. INSTALACIÓN: Conexión ½ -14 NPSM PRESIÓN DE TRABAJO Pmin.=0,25 kg/cm Pmax.=6,0 kg/cm OPERACIÓN: Cierre automático, Perilla multidireccional GASTO MÁXIMO: 4,5 l/min GARANTÍA DEL PRODUCTO: El producto está garantizado como libre de defectos en materiales y procesos de fabricación. El producto está garantizado, en lo que se refiere a los acabados; por un período de 10 años en los acabados cromo y duravex, y por 2 años en acabados diferentes al cromo. Cumple con la norma NMX-C-415-ONNCE-1999.
[7 empty] | SUBTOTAL | 0
[7 empty] | IVA 16% | 0
[7 empty] | TOTAL | 0
2 | 2.1 TERMISTOR NEGRO MARCA LG | TERMISTOR EBG61287707 PARA EQUIPO LG MULTIV PLUS II | REFACCION PARA EVAPORADOR DEL EQUIPO LG MULTIV PLUS II | 50 | LG | EBG61287707 | 0 | 0
| 2.2 TERMISTOR ROJO MARCA LG | TERMISTOR EBG61325803 PARA EQUIPO LG MULTIV PLUS II | REFACCION PARA EVAPORADOR DEL EQUIPO LG MULTIV PLUS II | 50 | LG | EBG61325803 | 0 | 0
| 2.3 TARJETA DE EVAPORADOR MARCA LG | TARJETA DE CONTROL EBR39187715 PARA EQUIPO LG MULTIV PLUS II | REFACCION PARA EVAPORADOR DEL EQUIPO LG MULTIV PLUS II | 10 | LG | EBR39187715 | 0 | 0
| 2.4 MOTOR DE EVAPORADOR MARCA LG | MOTOR EAU32165801 PARA EQUIPO LG MULTIV PLUS II | REFACCION PARA EVAPORADOR DEL EQUIPO LG MULTIV PLUS II | 30 | LG | EAU32165801 | 0 | 0
| 2.5 TARJETA INVERTER MARCA LG | TARJETA EBR34881002 PARA EQUIPO LG MULTIV PLUS II | REFACCION PARA CONDENSADORA DEL EQUIPO LG MULTIV PLUS II | 10 | LG | EBR34881002 | 0 | 0
| 2.6 TARJETA DE CONTROL MARCA LG | TARJETA EBR56781903 PARA EQUIPO LG MULTIV PLUS II | REFACCION PARA CONDENSADORA DEL EQUIPO LG MULTIV PLUS II | 10 | LG | EBR56781903 | 0 | 0
| 2.7 TARJETA RECTIFICADORA MARCA LG | TARJETA EAM37641502 PARA EQUIPO LG MULTIV PLUS II | REFACCION PARA CONDENSADORA DEL EQUIPO LG MULTIV PLUS II | 10 | LG | EAM37641502 | 0 | 0
[7 empty] | SUBTOTAL | 0
[7 empty] | IVA 16% | 0
[7 empty] | TOTAL | 0
3 | 3.1 LUMINARIO LED DE EMPOTRAR | LUMINARIO DE EMPOTRAR LED 48 WATTS G5 6500K BLANCO | CARACTERÍSTICAS TÉCNICAS DEL PRODUCTO TIPO DE PRODUCTO: Luminario de interior LED para empotrar en plafón con pantalla louver, 48 watts 6500k color blanco. MATERIAL DE LA CARCASA: Lámina de acero, terminado blanco. DIMENSIONES: ver imagenes ilustrativas. | 300 |  |  | 0 | 0
Base (portalámpara): G5 x 6 Tipo de lámpara: Tubo T5 LED OPALINO 16 WATTS x 3 incluidas Consumo de potencia [W]: 48 W Frecuencia Nominal [Hz]: 60 Hz Consumo de Corriente [A]: 0.38 A Factor de Potencia [f.p.]: 0.5 Flujo luminoso [lm]: 3 800 lm Temperatura de color [K]: 6 500 K Horas de vida [h]: 15 000 h Garantía: 5 años Certificación: NOM-003
| 3.2 LUMINARIA SUBURBANA LED 55 WATTS CON FOTOSENSOR INTEGRADO | LUMINARIA SUBURBANA LED DE 55 WATTS CON FOTOSENSOR INTEGRADO 100-240V CON UN DRIVER MULTIVOLTAJE INTEGRADO, RANGO DE TENSIÓN DE 100-305 V~ Y PROTECCIÓN AL SOBRE VOLTAJE (DESCARGAS ATMOSFÉRICAS). | CARACTERÍSTICAS TÉCNICAS DEL PRODUCTO TIPO DE PRODUCTO: Luminaria subrbana LED de 55 watts con fotosensor integrado. El diodo emisor de luz tiene una eficiencia de 88 lm/w como fuente luminosa, es el led más eficiente disponible hasta el momento. La óptica está especialmente diseñada para dirigir la luz al arroyo vehicular y al de pasos peatonales con precisión cumpliendo los estándares de iluminancia y uniformidad nacionales e internacionales de acuerdo a cada proyecto. La construcción es con los mejores materiales y acabados para las condiciones climáticas más demandantes y acorde a la vida útil de la fuente luminosa. Cuenta con un driver multivoltaje integrado, con un rango de tensión de 100-305 volts y protección al sobre voltaje (descargas atmosféricas) que evita daños al driver y a los LED´s. MATERIAL DE LA CARCASA: Inyección de aluminio, acabado pintura poliéster en polvo de aplicación electrostática color gris acero, con protección contra rayos uv y ambientes marinos. Soporte: polímero de ingeniería de alta resistencia a rayos UV. Tornillería de seguridad de acero inoxidable. DIMENSIONES: ver imagenes ilustrativas. | 100 |  |  | 0 | 0
Incluye fotosensor omnidireccional electrónico integrado. Grado de protección: IP65 Peso: 3,800 gramos. Fuente: controlador electrónico interno Vida útil: 50 000 hrs. Corriente de operación: 0.43A / 0.26A / 0.21A Frecuencia de operación: 50/60 Hz Factor de Potencia: >0.9 Potencia: 55 watts Protección de sobrevoltaje: 10 KV Temperatura de color: 5000 K Flujo luminoso: 4 800 lm IRC: >70 Eficiencia del sistema: 88 lm/W Certificación: NOM-031-ENER-2012
| 3.3 TUBO LED T5 16 WATTS | TUBO LED T5 BASE G5 16WATTS OPALINO 6500K 100-240V | CARACTERÍSTICAS TÉCNICAS • 16W • 100-240V • Luz Blanca 6,500ºK • Base Tipo G5 • Material Policarbonato y Aluminio • Acabado opalino • 1700 Lúmenes / Ángulo 120° • Duración estimada 30,000 horas • Muy bajo consumo de energía eléctrica • Excelente Brillantez • Encendido instantáneo y sin parpadeos • Cualquier posición de funcionamiento • Encendido hasta -30°C. • Dimensiones: Alto 1150 mm / Diámetro 16mm | 1000 |  |  | 0 | 0
[7 empty] | SUBTOTAL | 0
[7 empty] | IVA 16% | 0
[7 empty] | TOTAL | 0
4 | 4.1 PINTURA COLOR BLANCO, CUBETA 19 L | Pintura a base de Látex Vinil-acrílico, acabado mate, fórmula de alto rendimiento, fabricada bajo tecnología verde. Presentación: cubeta de 19 litros. | Datos técnicos: Tipo de vehículo: Látex vinil-acrílico Color: blanco Presentación: cubeta de 19 litros. Alto contenido de dióxido de titanio: 16% mínimo Sólidos en volumen: 35-40% Sólidos en peso: 52-57% Densidad: 1.40- 1.50 Kg / L Viscosidad ICI: ≥1.50 mínimo Secado(+) @ 25 °C y 50%H.R.: 20-25 Minutos Tipo de secado: Por coalescencia Acabado: Mate Rendimiento Teórico a una mano: 11-14m²/L Condiciones de almacenaje: 25ºC Y 50% H.R. Dilución: 10 a 15% con agua limpia Norma de calidad: NMX-C-423-ONNCCE-2003 | 200 |  |  | 0 | 0
| 4.2 PINTURA COLOR CREMA, CUBETA 19 L | Pintura a base de Látex Vinil-acrílico, acabado mate, fórmula de alto rendimiento, fabricada bajo tecnología verde. Presentación: cubeta de 19 litros. | Datos técnicos: Tipo de vehículo: Látex vinil-acrílico Color: crema institucional (se realizará el igualado de tono con los colores institucionales) Presentación: cubeta de 19 litros. Alto contenido de dióxido de titanio: 16% mínimo Sólidos en volumen: 35-40% Sólidos en peso: 52-57% Densidad: 1.40- 1.50 Kg / L Viscosidad ICI: ≥1.50 mínimo Secado(+) @ 25 °C y 50%H.R.: 20-25 Minutos Tipo de secado: Por coalescencia Acabado: Mate Rendimiento Teórico a una mano: 11-14m²/L Condiciones de almacenaje: 25ºC Y 50% H.R. Dilución: 10 a 15% con agua limpia Norma de calidad: NMX-C-423-ONNCCE-2003 | 50 |  |  | 0 | 0
| 4.3 PINTURA COLOR GRIS CUBETA 19 L | Pintura a base de Látex Vinil-acrílico, acabado mate, fórmula de alto rendimiento, fabricada bajo tecnología verde. Presentación: cubeta de 19 litros. | Datos técnicos: Tipo de vehículo: Látex vinil-acrílico Color: gris institucional (se realizará el igualado de tono con los colores institucionales) Presentación: cubeta de 19 litros. Alto contenido de dióxido de titanio: 16% mínimo Sólidos en volumen: 35-40% Sólidos en peso: 52-57% Densidad: 1.40- 1.50 Kg / L Viscosidad ICI: ≥1.50 mínimo Secado(+) @ 25 °C y 50%H.R.: 20-25 Minutos Tipo de secado: Por coalescencia Acabado: Mate Rendimiento Teórico a una mano: 11-14m²/L Condiciones de almacenaje: 25ºC Y 50% H.R. Dilución: 10 a 15% con agua limpia Norma de calidad: NMX-C-423-ONNCCE-2003 | 50 |  |  | 0 | 0
[7 empty] | SUBTOTAL | 0
[7 empty] | IVA 16% | 0
[7 empty] | TOTAL | 0